## Sheet1
住宿业要求专业洗衣房改造工程量清单
序号 | 项目名称 | 项目特征描述 | 计量单位 | 工程量 | 综合单价 | 合价
1 | 块料地面 | 600*600*10mm浅灰色防滑地砖(设计选样) 1.600*600*10mm抛光砖，纯水泥浆一道 2.考虑标高条件下，取适当厚度1：3水泥砂浆结合层，原地面打毛，增强粘合力， 3.地面设置4个地漏。 | m2 | 49.5 | 110
2 | 石材内墙面 | 300*600白色瓷砖(设计选样)，总高1800 1.10厚面层砖选样(粘贴前浸水白水泥擦缝2h以上),专用勾缝剂勾缝;上口与阳角用铝合金饰条； 2.9厚1:3水泥砂浆分层压实抹平; 3.含成品灰色U型铝合金压条(设计选样) 4.原墙面白灰铲除处理。 | m2 | 58.52 | 90
3 | 砌块墙 | 120厚轻质砖墙体(砌筑至3900)，内外墙挂网1:2水泥砂浆粉刷，内墙刷涂墙漆，其中外墙防水腻子及防水外墙漆；其余包括构造柱、圈、过梁、基础等构造措施(含钢筋、模板、混凝土等所有费用)，具体施工要求应符合现行的国家设计施工验收规范。 | m3 | 11.58 | 489.75
4 | 吊顶天棚 | 40*50木龙档间距600，宽度方向间隔1800设置一根40*50*3的异形钢管；纸面石膏板(A级) 1、无机涂料二面涂； 2、贴缝带,腻子批嵌平整两遍； 3、9.5mm单层纸面石膏板。 | m2 | 50.2 | 100
5 | 铝合金门窗 | 1、门窗洞口尺寸：M1821*2樘，C1421*1樘； 2、框、扇材质：80系列普通铝合金双开窗、双开门，窗主受力杆件壁厚不小于1.4mm 门主受力杆件壁厚不小于2.0mm； 3、单层钢化玻璃，窗厚度≧5mm，门厚度≧6mm。 4.不锈钢板推拉门1樘，门洞1521。 | 樘 | 13.71平方（4樘） | 1100
6 | 烘干机排风管道 | 1、名称：进排通风管道，镀锌板板材，厚度：1.0mm以上，外金属氟碳底面漆各一道； 2、横跨40*60*3异型钢管2根横向支撑； 3、按展开面积预算及计价。 | m2 | 13 | 208.42
7 | 设置地下排水管 | 排水管PVC110管厚3.2mm，长约25米，坡度2%，其中需过深0.6米的明沟一条，接入营地现排污管（现排污口深1米）；路面沥青恢复。洗衣房地面4个地漏与排水管相通。 | 项 | 1 | 3000
8 | 接洗衣机进排水 | 要求：隔壁水房接进水管（一寸）对接，洗衣房内排水管，共8台洗衣机进排口开关。 | 项 | 1 | 1200
9 | 电箱及电器电线与控制开关 | 购电箱及电线、插座、开关以及按位布接与三处下挂照明灯及控制。其中：烘干机380V功率40KW,洗衣机220V合计功率2KW。 | 项 | 1 | 3500
10 | 烘干机搬移费 | 由吊机将三楼吊至一楼，并移动到位。 | 项 | 1 | 1000
11 | 集尘机采购费及安装（含适当大小雨棚） | 最后由甲方确认按实结算，费用统一列暂估项。 | 项 | 1 | 4000 | 4000
12 |  | 工程直接费合计
13 | 其他 | 施工组织措施费、管理费、税费等占直接费比例。 | 项 | 1 | 20.8%
合计